## 住棟①
設計内容説明書【共同住宅等（木造）】 | [27 empty] | （第一面）
評価対象建築物の名称
評価対象建築物の所在地
設計者等の氏名
評価者氏名
―評価項目（住棟）―
| 性能表示 |  | 自己 評価 結果 |  | 評価方法 |  | 確認 |  | 設計内容説明欄 | [17 empty] | 設計 内容 確認欄
| 事項 | [5 empty] | 項目 |  | 項目 | 設計内容 | [14 empty] | 記載図書
1構造の安定に関すること | １－１ |  | 等級 |  |  |  | 構造躯体 |  | 地震力及び |  | 壁量計算による（階数が２以下の木造の建築物における基準） | [14 empty] | 伏図
| 耐震等級 |  |  | 3 |  | 基準 | 及び |  | 風圧力 |  | 許容応力度計算による(ルート1) | [14 empty] | 計算書
| （倒壊等防止） |  |  | 2 |  | 特認 | 基礎等 |  |  |  | その他 |  |  | （ | [9 empty] | ）
|  |  |  | 1 |  | 型式 | （１－1） |  | 基礎 |  | 建築基準法の規定による
| １－２ |  | 等級 |  |  | 認証 |  | ～ |  |  | 許容応力度計算による
| 耐震等級 |  |  | 3 |  |  | （１－5） |  |  |  | スパン表 |  |  | （ | [9 empty] | ）
| （損傷防止） |  |  | 2 | [6 empty] | その他 |  |  | （ | [9 empty] | ）
|  |  |  | 1 |  |  |  |  | 横架材 |  | 許容応力度計算による
| １－３ | [9 empty] | スパン表 |  |  | （ | [9 empty] | ）
| その他 |  | 免震 | [7 empty] | その他 |  |  | （ | [9 empty] | ）
[9 empty] | 免震建築物 |  | 平成12年建設省告示第2009号第1第3号による免震建築物
|  |  | その他 | [7 empty] | 免震層及び免震材料の維持管理に関する図書の作成
| １－４ |  | 等級 | [5 empty] | 認定書等活用 |  | 認定書等の活用(第十面に記入）
| 耐風等級 |  |  | 2 |  |  | 地盤 |  | 地盤又は杭の | ・許容支持力等 | [15 empty] | 調査書
|  |  |  | 1 |  |  | （１－６） |  | 許容支持力等 |  | 地盤の許容応力度 | [5 empty] | [ |  |  | kN/㎡]
| １－５ |  | 等級 | [5 empty] | 及びその設定 |  | 杭の許容支持力 | [5 empty] | [ |  |  | kN/本]
| 耐積雪等級 |  |  | 2 |  |  |  |  | 方法 |  | 杭状改良地盤の許容支持力度 | [7 empty] | [ |  | kN/㎡]
|  |  |  | 1 | [6 empty] | 杭状改良地盤の許容支持力 | [7 empty] | [ |  | kN/本]
・地盤調査方法等
|  | 該当区域外 | [9 empty] | （ | [11 empty] | ）
| １－６ |  | 設計 | [7 empty] | 地盤改良有
| 地盤又は |  | 内容 | [6 empty] | 方法 |  | （ | [11 empty] | ）
| 杭の許容支持 |  | 説明 |  |  |  | 基礎 |  | 基礎の構造方 |  | 直接基礎 | [12 empty] | ） |  | 伏図
| 力等及びその |  | 欄と |  |  |  | （１－７） |  | 法及び形式等 | ・ | 基礎の構造方法 | [5 empty] | （ | [6 empty] | ）
| 設定方法 |  | 同様 | [6 empty] | ・ | 基礎の形式 | [5 empty] | （ | [6 empty] | ）
| １－７ | [9 empty] | 杭基礎 |  |  |  | 杭種 |  | （ | [6 empty] | ）
| 基礎の構 | [12 empty] | 杭頭部 |  |  | [ | [5 empty] | cm]
| 造方法及び形 | [8 empty] | ・ | 杭径 |  |  | 軸部（節部） |  |  | [ | [5 empty] | cm]
| 式等 | [12 empty] | 先端部 |  |  | [ | [5 empty] | cm]
[10 empty] | ・ | 杭長 |  | [ | [9 empty] | m]
２火災時の安全に関すること | ２－５耐火等級 |  | 等級 |  |  |  | 開口部の |  | 防火設備の | ・ | 外壁の開口部の耐火性能 | [14 empty] | 仕上表
| （延焼のおそ |  |  | 3 |  | 基準 | 耐火性能 |  | 仕様等 |  |  |  | 耐火時間 |  |  | （ |  | 60分以上 |  |  |  | 20分以上 |  |  |  | 建具表
| れのある部分 |  |  | 2 |  | 特認 | （耐火性能 | [14 empty] | その他 |  | ）
| ・開口部） |  |  | 1 |  | 型式 | が最も低
|  | 該当なし |  |  |  | 認証 | いもの） |  | 認定書等活用 |  | 認定書等の活用(第十面に記入）
| ２－６耐火等級 |  | 等級 |  |  |  | 外壁・軒裏 |  | 外壁の構造等 | ・ | 外壁の耐火時間 |  |  |  |  | （ |  | 60分以上 |  |  |  | 45分以上 |  |  |  | 仕上表
| （延焼のおそ |  |  | 4 |  | 基準 | の構造 | [10 empty] | 20分以上 |  |  |  | その他 |  | ） |  | 矩計図
| れのある部分 |  |  | 3 |  | 特認 | （耐火性能 |  | 軒裏の構造等 | ・ | 軒裏の耐火時間 |  |  |  |  | （ |  | 60分以上 |  |  |  | 45分以上
| ・開口部以外） |  |  | 2 |  | 型式 | が最も低 | [10 empty] | 20分以上 |  |  |  | その他 |  | ）
|  | 該当なし |  | 1 |  | 認証 | いもの） |  | 認定書等活用 |  | 認定書等の活用(第十面に記入）

## 住棟②
設計内容説明書【共同住宅等（木造）】 | [26 empty] | （第二面）
―評価項目（住棟）―
| 性能表示 | 自己 評価 結果 |  | 評価方法 |  | 確認 | 設計内容説明欄 | [18 empty] | 設計 内容 確認欄
| 事項 |  |  |  |  | 項目 | 項目 | 設計内容 | [15 empty] | 記載図書
３劣化の軽減に関すること | ３－１ | 等級 |  |  |  | 外壁の | 外壁の構造等 |  | 外壁通気構造等 | [15 empty] | 仕上表
| 劣化対策等級 |  | 3 |  | 基準 | 軸組等 | （地面から１m） |  |  | 製材、集成材等又は構造用合板等＋薬剤処理（現場処理） | [14 empty] | 矩計図
| （構造躯体等） |  | 2 |  | 特認 |  |  |  |  | 製材、集成材等＋小径13.5㎝ | [14 empty] | 伏図等
|  |  | 1 |  | 型式 |  |  |  |  | 製材、集成材等＋耐久性区分Ｄ1＋小径12.0㎝以上
[5 empty] | 認証 |  |  |  |  | 耐久性区分Ｄ１のうち、ヒノキ等の高耐久樹種
Ｋ３以上の薬剤処理（工場処理）
[9 empty] | その他 |  |  | （ | [10 empty] | ）
[6 empty] | 土台 | 防腐・防蟻処理 |  | 土台に接する外壁下端水切り
Ｋ３以上の薬剤処理（工場処理）
耐久性区分Ｄ１のうち、ヒノキ等の高耐久樹種
[9 empty] | その他 |  |  | （ | [10 empty] | ）
[6 empty] | 浴室・脱衣 | 防水上の措置 |  | 浴室 |  |  | 防水上有効な仕上げ | [5 empty] | 浴室ユニット
[6 empty] | 室の防水 | [5 empty] | 外壁軸組等の防腐措置等
[9 empty] | 方法： |  | （ | [11 empty] | ）
[9 empty] | 脱衣室 |  |  | 防水上有効な仕上げ |  |  |  |  | 外壁軸組等の防腐措置等
[9 empty] | 方法： |  | （ | [11 empty] | ）
[6 empty] | 地盤 | 防蟻措置 | ・ | 防蟻措置 | [5 empty] | （ |  | 有 |  |  | 対象区域外）
[10 empty] | べた基礎等 |  |  |  | 土壌処理 |  |  |  |  | その他
[9 empty] | 方法： |  | （ | [11 empty] | ）
[6 empty] | 基礎高さ | 基礎高さ |  | 地盤面から基礎上端又は地盤面から土台下端までの高さが400mm以上
[6 empty] | 床下防湿 | 床下地盤面の |  | 防湿方法 |  |  | 〔 | コンクリート |  |  |  |  | 防湿フィルム
[6 empty] | 措置等 | 防湿措置 | [5 empty] | その他 |  |  | （ | [6 empty] | ）〕
[7 empty] | 床下換気措置 |  | 換気措置 |  |  | 〔 | 換気口 |  |  |  | ねこ土台 |  |  |  | その他 |  | 〕
基礎断熱工法
[6 empty] | 小屋裏換気 | 小屋裏換気の | ・ | 小屋裏の有無 | [7 empty] | （ |  | 有 |  |  | 無 | ）
[7 empty] | 措置 | ・ | 小屋裏換気設置の有無 | [7 empty] | （ |  | 有 |  |  | 無 | ）
[6 empty] | 構造部材等 |  |  | 建築基準法施行令第37条、第41条、第49条及び第80条の2
の規定に適合
[6 empty] | 認定書等 | 認定書等活用 |  | 認定書等の活用(第十面に記入）

## 住棟③
設計内容説明書【共同住宅等（木造）】 | [19 empty] | （第三面）
―評価項目（住棟）―
| 性能表示 |  | 自己 評価 結果 |  | 評価方法 |  | 確認 |  | 設計内容説明欄 | [9 empty] | 設計 内容 確認欄
| 事項 | [5 empty] | 項目 |  | 項目 |  | 設計内容 | [5 empty] | 記載図書
４維持管理・更新への配慮に関すること | ４－２ |  | 等級 |  |  |  | 共用配管 |  | コンクリート内 |  |  | 排水管、給水管、給湯管及びガス管のコンクリート内への埋め | [5 empty] | 配置図
| 維持管理対策 |  |  | 3 |  | 基準 |  |  | 埋め込み配管 |  |  | 込み無し（モルタル、コンクリートブロックを含む） | [5 empty] | 平面図
| 等級 |  |  | 2 |  | 特認 | 地中埋設管 |  | 地中埋設管上 |  |  | 排水管、給水管、給湯管及びガス管上のコンクリート打設無し | [5 empty] | 設備図
| （共用配管） |  |  | 1 |  | 型式 |  |  | のｺﾝｸﾘｰﾄ打設
|  | 該当なし |  |  |  | 認証 | 共用排水管 |  | 排水管の清掃 |  | ・共用立管の掃除口
[9 empty] | 措置 |  |  | 屋上階又は最上階、最下階及び３階以内おきの中間階又は15m
以内毎に設置
・横主管の掃除口
15m以内毎に設置
排水管の清掃に影響を及ぼすような内表面の凹凸は無し
たわみ、抜け、その他配管の変形が生じないための措置有り
[9 empty] | 掃除口の点検 |  |  | 共用立管の掃除口の点検措置有り
[9 empty] | 措置 |  |  | 横主管の掃除口の点検措置有り
[7 empty] | 配管点検口 |  | 排水管と専用 |  |  | 共用排水管と専用排水管の接合部に点検措置有り
配管の接合部
[9 empty] | 給水管と専用 |  |  | 共用給水管と専用配管の接合部に点検措置有り
[9 empty] | 配管の接合部 |  |  | 共用給水管のバルブに点検措置有り
及びバルブ
[9 empty] | 給湯管と専用 |  |  | 共用給湯管と専用配管の接合部に点検措置有り
[9 empty] | 配管の接合部 |  |  | 共用給湯管のバルブに点検措置有り
[9 empty] | 及びバルブ |  |  | 該当なし
[9 empty] | ガス管と専用 |  |  | 共用ガス管と専用配管の接合部に点検措置有り
[9 empty] | 配管の接合部 |  |  | 共用ガス管のバルブに点検措置有り
[9 empty] | 及びバルブ |  |  | 該当なし
[7 empty] | 排水管の |  | 内面の仕様 |  |  | 排水管内面が平滑である
[7 empty] | 性状等 |  | 設置状態 |  |  | たわみ、抜け等が生じないよう設置
[7 empty] | 横主管の |  | 共用配管 |  |  | ピット又は１階床下空間内、かつ人通孔その他当該配管に人が
[7 empty] | ピット内等 |  |  |  |  | 到達できる経路（専用部分に立ち入らないで到達できるもの）設置
[7 empty] | の措置 |  |  |  |  | 建物直下になし
[7 empty] | 配管補修 |  | 共用配管 |  |  | 専用部分に立ち入らないで補修できる位置に露出又は専用部分に
[7 empty] | の措置 |  |  |  |  | 立ち入らないで補修が行える開口を持つパイプスペース内に設置
[8 empty] | 等級2以下 |  |  |  | 構造躯体及び仕上材に影響を及ぼすことなく補修
| ４－３ |  | 等級 |  |  |  | 共用排水管 |  | コンクリート内 |  |  | 共用排水管のコンクリート内への埋め込み無し | [5 empty] | 配置図
| 更新対策 |  |  | 3 |  | 基準 |  |  | 埋め込み配管 |  |  | （モルタル、コンクリートブロックを含む） | [5 empty] | 平面図
| （共用排水管） |  |  | 2 |  | 特認 |  |  | 地中埋設管上 |  |  | 共用排水管上のコンクリート打設無し | [5 empty] | 設備図
|  | 該当なし |  | 1 |  | 型式 |  |  | のｺﾝｸﾘｰﾄ打設 | [8 empty] | 仕様書
[6 empty] | 認証 |  |  | 横主管の |  |  | ピット若しくは１階床下空間内又はピロティ等の共用部分、かつ
[9 empty] | 設置位置等 |  |  | 人通孔その他当該配管に人が到達できる経路設置
[9 empty] | 共用排水管の |  |  | 専用部分に立ち入らないで更新できる位置に露出しているか、
[9 empty] | 設置位置等 |  |  | 又は専用部分に立ち入らないで更新が行える開口を持つパイプ
スペース内に設置
[9 empty] | コンクリート |  |  | はつり工事等の軽減措置
[9 empty] | 床等の貫通部 |  |  |  | 共用排水管の切断工事を軽減する措置、かつ共用排水管が
[10 empty] | 有 |  |  | コンクリートの床等を貫通する部分に共用排水管の撤去の際の
[10 empty] | 無 |  |  | はつり工事を軽減する措置
増設更新対応措置
共用排水管の近傍等に新たな共用排水管を設置できる空間、
スリーブ等を設置
排水管の接続替えを容易に行うための措置
共用排水管の撤去、接続替えその他更新のための空間を確保
[7 empty] | 共用排水 |  | 共用排水立管 |  |  | 共用廊下に面する共用部分
[7 empty] | 立管の |  | の位置 |  |  | 外壁面・吹き抜け等の住戸外周部
[7 empty] | 位置 |  |  |  |  | バルコニー
[12 empty] | 住戸専用部 |  |  | （ | ）
[12 empty] | その他 |  | （ |  | ）

## 住戸④
設計内容説明書【共同住宅等（木造）】 | [25 empty] | （第四面）
―評価項目（住戸）― | [6 empty] | 〔住戸番号 | [18 empty] | 〕
| 性能表示 |  | 自己 評価 結果 |  | 評価方法 |  |  | 確認 | 設計内容説明欄 | [15 empty] | 設計 内容 確認欄
| 事項 | [6 empty] | 項目 | 項目 | 設計内容 | [12 empty] | 記載図書
２火災時の安全に関すること | ２－１ |  | 等級 |  |  |  |  | 感知警報 | 火災警報 |  | 自動火災報知設備等 | [12 empty] | 仕上表
| 感知警報装 |  |  | 4 |  | 基準 |  | 装置 | 設備の種類 |  | 住宅用防災警報器等 | [12 empty] | 平面図
| 置設置等級 |  |  | 3 |  | 特認 |  |  |  |  | 住宅用防災報知設備等 | [12 empty] | 設備図
| （自住戸火災 |  |  | 2 |  | 型式 |  |  | 感知器の |  | ① | 寝室 |  |  |  | ③ | 台所等
| 時） |  |  | 1 |  | 認証 |  |  | 設置場所 |  | ② | 居室 |  |  |  | ④ | 階段
[9 empty] | 感知器の種別 | ・寝室 |  | ： |  | 煙式
[10 empty] | ・寝室以外の居室 |  |  |  |  | ： |  | 煙式
[10 empty] | ・台所等 |  |  | ： |  | 熱式定温式 |  |  |  | 煙式
[10 empty] | ・階段,廊下 |  |  | ： |  | 煙式
[9 empty] | 感知器の |  | 壁から60cm以上離れた天井面、又は壁面（天井面の下15cm～50cm）
[9 empty] | 取付位置 |  | 空気吹出口から1.5m以上離れた位置
[9 empty] | 感知器の感度 |  | 感知器の感度及び性能は以下の通り（全て検定品又は鑑定品）
[9 empty] | 及び性能 |  | 〔住宅用防災警報器等〕
・住宅用防災警報器：H17総務省令第11号に定めるｲｵﾝ化式ｽﾎﾟｯﾄ型
又は光電式ｽﾎﾟｯﾄ型1種又は2種
ただし、ｲｵﾝ化式は廊下に設置する場合のみ
・定温式住宅用 ：消防安第17号｢定温式住宅用火災警報器に係る技術
[11 empty] | 火災警報器 |  |  |  | ガイドライン」による
〔住宅用防災報知設備等〕
・煙式感知器 ：S56自治省令第17号に定めるｲｵﾝ化式ｽﾎﾟｯﾄ型
又は光電式ｽﾎﾟｯﾄ型1種又は2種
ただし、ｲｵﾝ化式は廊下に設置する場合のみ
・熱式定温式感知器：S56自治省令第17号に定める特殊、65℃又は60℃
[9 empty] | 警報機の |  | 1mで70dB以上の警報音を1分継続できるもの
[9 empty] | 音響性能及び |  | 床面積150㎡当り1つ以上設置
[9 empty] | 設置場所 |  | （音圧が85dB以上のものにあっては350㎡）
| ２－２ |  | 等級 |  |  |  |  | 感知警報 | 火災警報 |  | 共同住宅用自動火災報知設備 | [12 empty] | 仕上表
| 感知警報装 |  |  | 4 |  | 基準 |  | 装置 | 設備の種類 |  | 自動火災報知設備 | [12 empty] | 平面図
| 置設置等級 |  |  | 3 |  | 特認 |  |  |  |  | 住宅用自動火災報知設備+共同住宅用非常警報設備（自動鳴動） | [12 empty] | 設備図
| （他住戸火災 |  |  | 2 |  | 型式 |  |  |  |  | 住宅用自動火災報知設備+共同住宅用非常警報設備
| 時） |  |  | 1 |  | 認証 |  |  |  |  | 共同住宅用非常警報設備
|  | 該当なし | [6 empty] | 起動装置 |  | 当該階及び直下の階
[9 empty] | 設置場所 |  | その他
| ２－３ | [6 empty] | 排煙形式 | 排煙形式 |  | 開放型廊下
| 避難安全対策 | [9 empty] | 自然排煙
| （他住戸等火災 | [9 empty] | 機械排煙（一般）
| 時・共用廊下） | [9 empty] | 機械排煙（加圧式）
|  | 該当なし | [8 empty] | その他
[8 empty] | 平面形式 | 平面形式 |  | 通常の歩行経路による2以上の方向への避難が可能
直通階段との間に他住戸等がない
[11 empty] | その他 |  |  | ※「その他」の場合、耐火等級記入
|  |  |  | 3 |  | 基準 |  | 耐火等級 | 防火設備の |  | 60分以上
|  |  |  | 2 |  | 特認 |  | （避難経路 | 仕様等 |  | 20分以上
|  |  |  | 1 |  | 型式 |  | の隔壁の | （耐火性能が |  | その他
[6 empty] | 認証 |  | 開口部） | 最も低いもの）
| ２－４ | [6 empty] | 脱出対策 | バルコニー |  | 直通階段に直接通ずるバルコニー
| 脱出対策 | [7 empty] | 及び |  | 隣戸に通ずるバルコニー
| （火災時） | [7 empty] | 避難器具 |  | 避難器具
|  | 該当なし | [9 empty] | 滑り棒 |  |  |  |  | 滑り台 |  |  | 緩降機
[12 empty] | 避難用タラップ | [5 empty] | 避難ロープ |  |  | 避難はしご
[12 empty] | 避難橋 |  |  |  |  | 救助袋
その他
| ２－７ |  | 等級 |  |  |  |  | 界壁・界床 | 界壁の構造等 | ・ | 界壁の耐火時間 |  |  |  |  | （ |  | 60分以上 |  |  | 45分以上
| 耐火等級 |  |  | 4 |  | 基準 |  | の構造 | [9 empty] | 20分以上 |  |  | その他 | ）
| （界壁及び |  |  | 3 |  | 特認 |  | （耐火性能 | 界床の構造等 | ・ | 界床の耐火時間 |  |  |  |  | （ |  | 60分以上 |  |  | 45分以上
| 下階界床） |  |  | 2 |  | 型式 |  | が最も低 | [9 empty] | 20分以上 |  |  | その他 | ）
|  | 該当なし |  | 1 |  | 認証 |  | いもの） | 認定書等活用 |  | 認定書等の活用(第十面に記入）

## 住戸⑤
設計内容説明書【共同住宅等（木造）】 | [23 empty] | （第五面）
―評価項目（住戸）― | [5 empty] | 〔住戸番号 | [17 empty] | 〕
| 性能表示 | 自己 評価 結果 |  | 評価方法 |  |  | 確認 | 設計内容説明欄 | [14 empty] | 設計 内容 確認欄
| 事項 | [5 empty] | 項目 | 項目 | 設計内容 | [11 empty] | 記載図書
４維持管理・更新への配慮に関すること | ４－１ | 等級 |  |  |  |  | 専用配管 | コンクリート |  | すべての評価対象配管がコンクリート内に埋込まれていない | [11 empty] | 仕上表
| 維持管理対策 |  | 3 |  | 基準 |  |  | 内埋込み配管 | [13 empty] | 配置図
| 等級 |  | 2 |  | 特認 |  |  | 他住戸専用部 |  | すべての評価対象配管が他住戸専用部内に設置無し | [11 empty] | 平面図
| （専用配管） |  | 1 |  | 型式 |  |  | への設置
[5 empty] | 認証 |  | 地中埋設管 | 地中埋設管上 | ・ | 地中埋設管上のコンクリート打設
[8 empty] | のコンクリート | （ |  | 無 |  |  | 土間コンその他のみ有
[8 empty] | の打設 |  |  | 条例等による地域 | [6 empty] | ）
[7 empty] | 専用排水 | 内面の仕様 |  | 排水管内面が平滑である
[7 empty] | 管の性状 | 設置状態 |  | たわみ、抜け等が生じないよう設置
（継手及び
ヘッダーを
含む）
[7 empty] | 専用排水管 | 排水管の |  | 掃除口、又は清掃措置を講じたトラップ設置
[8 empty] | 清掃措置 |  | （便所の排水管で隣接する排水枡又は共用立管に接続する
ものは除く）
[7 empty] | 配管点検口 | 主要接合部等 |  | 設備機器と専用配管の接合部の点検措置有
[8 empty] | の点検措置 |  | 専用配管の主要接合部等の点検措置有
（排水管の掃除口が仕上材等により隠蔽される場合、主要接続部を
点検するために必要な開口又は掃除口による清掃を行うために
必要な開口を仕上材等に設ける）
| ４－４ | [5 empty] | 構造躯体 | 躯体天井高 | ・躯体天井高 | [12 empty] | 平面図
| 更新対策 | [8 empty] | （ | [5 empty] | mm以上） | [5 empty] | 矩計図
| （住戸専用部） | [9 empty] | 異なる躯体天井高が存する場合
最も低い部分の躯体天井高
[12 empty] | （ |  |  |  | mm以上）
最も低い部分
[12 empty] | はり |  |  | 傾斜屋根 |  | その他 |  | （ | ）
[8 empty] | 住戸専用部の | ・住戸専用部の構造躯体で間取変更の障害となりうるもの
[8 empty] | 構造躯体の壁 |  |  |  | 有 | （ |  | 壁 | 柱 | ）
[8 empty] | 又は柱 |  |  |  | 無

## 住戸⑥
設計内容説明書【共同住宅等（木造）】 | [29 empty] | （第六面）
―評価項目（住戸）― | [7 empty] | 〔住戸番号 | [21 empty] | 〕
| 性能表示 |  |  | 自己 評価 結果 |  | 評価方法 |  |  | 確認 |  | 設計内容説明欄 | [17 empty] | 設計 内容 確認欄
| 事項 | [7 empty] | 項目 |  | 項目 |  | 設計内容 | [13 empty] | 記載図書
５温熱環境に関すること | ５－１ |  |  | 等級 |  |  |  |  | 適用する |  | 適用する基準 |  |  | 性能基準（計算）
| 断熱等性能 |  |  |  | 4 |  | 基準 |  | 基準 |  |  |  |  | 仕様基準（等級4のみ）
| 等級 |  |  |  | 3 |  | 特認
| （ |  | ）地域 |  | 2 |  | 型式 |  | 躯体・ |  | 断熱材の種類 |  | 屋根 |  | （ | [8 empty] | ） |  |  |  | 仕上表
[5 empty] | 1 |  | 認証 |  | 開口部の |  | と厚さ |  | 天井 |  | （ | [8 empty] | ） |  |  |  | 計算書
[9 empty] | 断熱性能 |  |  |  | 壁 |  | （ | [8 empty] | ）
[9 empty] | 等 |  |  |  | 床 | 外気に接する部分 | [5 empty] | （ | [5 empty] | ）
[14 empty] | その他の部分 |  |  |  |  | （ | [6 empty] | ）
[13 empty] | 土間床等の外周部 |  |  |  |  | 外気に接する部分 |  |  |  |  | （ |  |  | ）
[18 empty] | その他の部分 |  |  |  | （ |  |  |  | ）
[11 empty] | 窓・ドア等の | [6 empty] | 建具・ドア枠の材質・形状 | [9 empty] | 仕上表
[11 empty] | 断熱性 |  | 建具形態 | [7 empty] | ガラスの種類・構成等 | [6 empty] | 平面図
[13 empty] | （ |  |  | ） |  | （ | [7 empty] | ）
[13 empty] | （ |  |  | ） |  | （ | [7 empty] | ）
[13 empty] | （ |  |  | ） |  | （ | [7 empty] | ）
[13 empty] | （ |  |  | ） |  | （ | [7 empty] | ）
[13 empty] | （ |  |  | ） |  | （ | [7 empty] | ）
[11 empty] | 窓・ドア等の |  | 方位 |  |  |  | ガラスの日射侵入率等 | [6 empty] | 庇・軒・付属部材等 |  |  |  | 仕上表
[11 empty] | 日射遮蔽措置 |  | （ |  |  | ） | （ |  |  |  |  | ） | （ |  |  | ） |  | 平面図
[13 empty] | （ |  |  | ） | （ |  |  |  |  | ） | （ |  |  | ）
[13 empty] | （ |  |  | ） | （ |  |  |  |  | ） | （ |  |  | ）
[13 empty] | （ |  |  | ） | （ |  |  |  |  | ） | （ |  |  | ）
[13 empty] | （ |  |  | ） | （ |  |  |  |  | ） | （ |  |  | ）
[10 empty] | 性能基準 |  | 外皮平均 |  | 外皮平均熱貫流率UA | [13 empty] | 計算書
[10 empty] | を適用する |  | 熱貫流率 |  | （ |  |  |  |  | W/㎡K）
[10 empty] | 場合 |  |  |  |  | UAの値を評価書に記載する ※1
[12 empty] | 冷房期の |  | 冷房期の平均日射熱取得率ηAc
[12 empty] | 平均日射 |  | （ |  |  |  |  | ）
[12 empty] | 熱取得率 |  |  | ηAcの値を評価書に記載する ※2
[10 empty] | 仕様基準 |  | 適用条件 | 開口部比率 |  |  |  | （ | [5 empty] | ） |  |  |  |  | 仕様書
[10 empty] | を適用する |  | 躯体の |  | 熱貫流率の基準に適合 | [13 empty] | 仕上表
[10 empty] | 場合 |  | 断熱性能 |  | 断熱材の熱抵抗の基準に適合 | [13 empty] | 矩計図
等
[12 empty] | 開口部の | 開口部比率の区分
[12 empty] | 断熱性能 |  | 区分 （い） |  |  |  |  | 区分 （ろ）
[12 empty] | 等 |  | 区分 （は） |  |  |  |  | 区分 （に）
緩和措置有り
[15 empty] | 窓の断熱（2％緩和） | [6 empty] | 窓の日射（4％緩和）
[9 empty] | 結露防止 |  | 繊維系断熱材 |  | ・ | 繊維系断熱材等の使用（ | [7 empty] | 有 |  |  | 無 ） |  |  | 仕上表
[9 empty] | 対策 |  | 防湿層 |  | ・ | 防湿層の設置 | [5 empty] | （ |  | 有 |  |  | 無 ） |  |  | 矩計図
[11 empty] | の設置 |  |  | 除外規定適用 |  |  |  | （ | [7 empty] | ）
[11 empty] | 通気層 |  | ・ | 通気層の設置 | [5 empty] | （ |  | 有 |  |  | 無 ）
[11 empty] | の設置 |  | ・ | 防風層の設置 | [5 empty] | （ |  | 有 |  |  | 無 ）
[14 empty] | 除外規定適用 |  |  |  | （ | [7 empty] | ）
[9 empty] | 認定書等 |  | 認定書等活用 |  |  | 認定書等の活用(第十面に記入）
※1：等級4の場合のみ明示することができる。（地域区分の8地域を除く。）
※2：等級4の場合のみ明示することができる。（地域区分の1,2,3及び4地域を除く。）

## 住戸⑦
設計内容説明書【共同住宅等（木造）用】 | [22 empty] | （第七面）
―評価項目（住戸）― | [6 empty] | 〔住戸番号 | [15 empty] | 〕
| 性能表示 |  | 自己 評価 結果 |  | 評価方法 |  |  | 確認 | 設計内容説明欄 | [12 empty] | 設計 内容 確認欄
| 事項 | [6 empty] | 項目 | 項目 | 設計内容 | [9 empty] | 記載図書
５温熱環境 | ５－２ |  | 等級 |  |  |  |  | 一次エネル | 地域区分等 | 以下は入力が必要な設備機器を用いる場合のみ
| 一次エネルギー |  |  | 5 |  | 基準 |  | ギー消費量 |  |  | 年間日射地域区分 | （ |  |  | ） | 区分
| 消費量等級 |  |  | 4 |  | 特認 |  | に係る基本 |  |  | 暖房期日射地域区分 |  | （ |  |  | ） | 区分
| （ | ）地域 |  | 1 |  | 型式 |  | 事項等 | 適用する基準 |  | 性能基準（計算） | [9 empty] | 仕上表
[6 empty] | 認証 |  |  |  |  | 設計一次エネルギー消費量 |  |  |  | （ |  |  | ） | MJ/（㎡・年） |  | 仕様書
[11 empty] | 値を評価書に記載する |  |  | ※1 等級5のみ | [6 empty] | 面積表
仕様基準（等級4のみ）
[9 empty] | 面積等 | 主たる居室の面積 |  |  |  | Webプログラム出力票による
[10 empty] | その他の居室の面積 |  |  |  | Webプログラム出力票による
[10 empty] | 床面積の合計 |  |  |  | Webプログラム出力票による
[9 empty] | 外皮 |  | 性能基準（計算）
[9 empty] | 適用する基準 |  | 仕様基準（等級4のみ）
UA値
[10 empty] | （ |  | ） | W/㎡K
冷房期の平均
[9 empty] | 日射熱取得率 | （ |  | ） | ηAC
暖房期の平均
[9 empty] | 日射熱取得率 | （ |  | ） | ηAH
通風の利用
Webプログラム出力票による
蓄熱の利用
Webプログラム出力票による
床下換気シス
[9 empty] | テムの利用 |  | Webプログラム出力票による
[8 empty] | 設備機器 | 暖房方式 |  | Webプログラム出力票による | [9 empty] | 平面図
[8 empty] | に係る概要 |  | （ | [7 empty] | ） | ※仕様基準 |  | 機器表
[9 empty] | 冷房方式 |  | Webプログラム出力票による | [9 empty] | 系統図
[10 empty] | （ | [7 empty] | ） | ※仕様基準
[9 empty] | 換気設備方式 |  | Webプログラム出力票による
[10 empty] | （ | [7 empty] | ） | ※仕様基準
[9 empty] | 給湯設備 |  | Webプログラム出力票による
[10 empty] | （ | [7 empty] | ） | ※仕様基準
[9 empty] | 照明設備 |  | Webプログラム出力票による
[11 empty] | 非居室に白熱灯を採用していない | [7 empty] | ※仕様基準
[9 empty] | 太陽光発電 |  | Webプログラム出力票による
[9 empty] | コージェネレーションシステム |  | Webプログラム出力票による
※1：等級5の場合のみ明示することができる。

## 住戸⑧
設計内容説明書【共同住宅等（木造）】 | [25 empty] | （第八面）
―評価項目（住戸）― | [5 empty] | 〔住戸番号 | [19 empty] | 〕
| 性能表示 |  | 自己 評価 結果 | 評価方法 |  |  | 確認 | 設計内容説明欄 | [16 empty] | 設計 内容 確認欄
| 事項 | [5 empty] | 項目 | 項目 |  | 設計内容 | [12 empty] | 記載図書
６空気環境に関すること | ６－１ |  | 設計 |  |  |  | 居室の | 使用建材 |  | ・ |  | 製材等 |  |  | 特定建材 |  |  | その他の建材 | [5 empty] | 仕上表
| ホルムアル |  | 内容 |  | 基準 |  | 内装の | ホルムアルデ |  | ・ | 特定建材のうち最もﾎﾙﾑｱﾙﾃﾞﾋﾄﾞ発散が大きい建材 | [12 empty] | 建材表
| デヒド対策 |  | 説明 |  | 特認 |  | 仕上げ材 | ヒド発散等級 |  |  |  | F☆☆☆☆ |  |  | F☆☆☆ |  |  | F☆☆
| （内装及び |  | 欄と |  | 型式 |  |  |  | 該当なし |  |  | （等級3） |  |  | （等級2） |  |  | （等級1）
|  | 天井裏等） | 同様 |  | 認証 |  | 天井裏 | 措置方法 |  | ・ |  | 換気又は気密措置による | [5 empty] | 使用建材による
[7 empty] | 等の下 | 使用建材 |  | ・ |  | 製材等 |  |  | 特定建材 |  |  | その他の建材
[7 empty] | 地材等 | ホルムアルデ |  | ・ | 特定建材のうち最もﾎﾙﾑｱﾙﾃﾞﾋﾄﾞ発散が大きい建材
[8 empty] | ヒド発散等級 |  |  |  | F☆☆☆☆ |  |  | F☆☆☆
[9 empty] | 該当なし |  |  | （等級3） |  |  | （等級2）
| ６－２ |  | 設計 |  |  |  | 換気対策 | 種類 |  | ・ |  | 機械換気設備 |  |  | その他 | [8 empty] | 平面図
| 換気対策 |  | 内容 |  | 基準
|  |  | 説明 |  | 特認 |  | 局所換気 | 便所 |  | ・ | 機械換気設備の有無 | [5 empty] | （ | 有 |  |  | 無 | ）
|  |  | 欄と |  | 型式 |  | 対策 |  | 該当なし | ・ | 換気のできる窓の有無 | [5 empty] | （ | 有 |  |  | 無 | ）
|  |  | 同様 |  | 認証 |  |  | 浴室 |  | ・ | 機械換気設備の有無 | [5 empty] | （ | 有 |  |  | 無 | ）
[9 empty] | 該当なし | ・ | 換気のできる窓の有無 | [5 empty] | （ | 有 |  |  | 無 | ）
[8 empty] | 台所 |  | ・ | 機械換気設備の有無 | [5 empty] | （ | 有 |  |  | 無 | ）
[9 empty] | 該当なし | ・ | 換気のできる窓の有無 | [5 empty] | （ | 有 |  |  | 無 | ）
７光・視環境 | ７－１ |  | 設計 |  |  |  | 居室床面積に対する |  |  | ・ | 単純開口率 | [12 empty] | 平面図
| 単純開口率 |  | 内容 |  | 基準 |  | 開口部の割合 | [9 empty] | （ |  |  | ％以上 |  | ） |  | 建具表
| ７－２ |  | 説明 |  | 特認 |  | 方位別開口部の |  |  | 北面（ |  |  | ％ | 以上 | ） | 東面（ |  |  | ％ | 以上 |  | ）
| 方位別 |  | 欄と |  | 型式 |  | 面積合計の比 |  |  | 南面（ |  |  | ％ | 以上 | ） | 西面（ |  |  | ％ | 以上 |  | ）
| 開口比 |  | 同様 |  | 認証 |  |  |  |  | 真上（ |  |  | ％ | 以上 | ）

## 住戸⑨
設計内容説明書【共同住宅等（木造）】 | [29 empty] | （第九面）
―評価項目（住戸）― | [6 empty] | 〔住戸番号 | [22 empty] | 〕
| 性能表示 |  | 自己 評価 結果 |  | 評価方法 |  |  | 確認 |  | 設計内容説明欄 | [18 empty] | 設計 内容 確認欄
| 事項 | [6 empty] | 項目 |  | 項目 | 設計内容 | [15 empty] | 記載図書
９高齢者等への配慮 | ９－１ |  | 等級 |  |  |  |  | 部屋の |  | 特定寝室 | ・ | 特定寝室 |  |  | （ |  |  | 階、室名： | [7 empty] | ） |  | 平面図
| 高齢者等配 |  |  | 5 |  | 基準 |  | 配置等 |  | の位置 | ・ | 基準に適合したホームエレベーター | [7 empty] | （ |  | 有 |  |  | 無 | ）
| 慮対策等級 |  |  | 4 |  | 特認 | [5 empty] | 特定寝室と同一階に配置すべき室等の基準に適合
| （専用部分） |  |  | 3 |  | 型式 |  | 段差 |  | 日常生活 |  | 日常生活空間内の床が段差のない構造
|  |  |  | 2 |  | 認証 |  |  |  | 空間内 | ・ | 適用除外の段差
|  |  |  | 1 | [8 empty] | 玄関出入口 |  |  |  |  | 玄関上りかまち |  |  |  |  | 浴室出入口
[13 empty] | その他の段差 |  |  |  |  | （ | [7 empty] | ）
[10 empty] | 日常生活空間外 |  | 日常生活空間外の床が段差のない構造
[8 empty] | 階段 |  | 勾配等 |  | 階段の勾配等の基準に適合
[9 empty] | 階段無 | 蹴込み |  | 蹴込みが30mm以下
[11 empty] | ・ | 蹴込み板の設置 | [7 empty] | （ |  | 有 |  |  | 無 | ）
[10 empty] | 形式等 | ・ | 回り階段等の設置 | [7 empty] | （ |  | 有 |  |  | 無 | ）
[11 empty] | ・ | 通路等への食い込み、突出 | [7 empty] | （ |  | 有 |  |  | 無 | ）
[11 empty] | ・ | 最下段の通路等への突出 | [7 empty] | （ |  | 有 |  |  | 無 | ）
[10 empty] | 滑り防止 | ・ | 滑り止め |  |  |  | （ |  | 無 |  |  | 有、踏面と同一面 |  |  |  |  | ）
[10 empty] | 段鼻 | ・ | 段鼻の出 | [7 empty] | （ |  | 有 |  |  | 無 | ）
[10 empty] | 階段の幅員 |  | 建築基準法施行令第23条～第27条までの基準に適合
[8 empty] | 手摺 |  | 手摺の設置 |  |  | 階段 |  |  |  | 便所 |  |  | 浴室
[13 empty] | 玄関（ |  |  | 設置準備） |  |  |  | 脱衣室（ |  | （ |  | 設置準備）
[10 empty] | 転落防止手摺 |  | バルコニー |  |  |  | （ |  | 手すりの設置 |  |  |  | 転落のおそれなし）
[10 empty] | の設置 |  | 窓（２階以上） |  |  |  | （ |  | 手すりの設置 |  |  |  | 転落のおそれなし）
廊下及び階段
[11 empty] | （ |  | 開放なし |  |  |  |  | 手すりの設置 |  |  |  | 転落のおそれなし）
[8 empty] | 通路等の |  | 通路の幅員 |  | 通路幅員の基準に適合
[8 empty] | 幅員 |  | 出入口の幅員 |  | 玄関・浴室出入口の幅員の基準に適合
[8 empty] | (日常生活 |  |  |  | 玄関・浴室以外出入口の幅員の基準に適合
[8 empty] | 空間内） |  |  |  | （ |  | 工事を伴わない撤去等 | [6 empty] | 軽微な改造 |  |  |  | ）
[8 empty] | 寝室、便 |  | 浴室の寸法 |  | 内法面積、短辺寸法の基準に適合
[8 empty] | 所及び浴 |  | 便所の寸法等 |  | 内法寸法の基準に適合 | [6 empty] | 便器と壁の距離の基準に適合
[8 empty] | 室 |  |  |  |  | ドアの開放により確保 | [6 empty] | 軽微な改造により確保
[8 empty] | (日常生活 |  |  |  |  | 工事を伴わない撤去等により確保
[8 empty] | 空間内） |  |  |  | 腰掛け式便器を設置
[10 empty] | 特定寝室面積 |  | 特定寝室の内法面積の確保
| ９－２ |  | 等級 |  |  |  |  | 共用廊下 |  | 歩行補助手摺 |  | 手摺の設置 | [15 empty] | 平面図
| 高齢者等配 |  |  | 5 |  | 基準 |  |  |  | 開放廊下の転 |  | 手すりの設置 |  |  |  |  | 転落のおそれなし
| 慮対策等級 |  |  | 4 |  | 特認 |  |  |  | 落防止用手摺 |  | 該当なし
| （共用部分） |  |  | 3 |  | 型式 |  |  |  | 床の段差 |  | 経路上の段差なし
|  | 該当なし |  | 2 |  | 認証 | [5 empty] | 経路上の高低差なし | [6 empty] | 経路上の高低差あり
|  |  |  | 1 | [5 empty] | 幅員及び基準 |  | 有効幅員1,400mm以上
令第119条及び第126条第1項の基準に適合
[8 empty] | 共用階段 |  | 勾配等 |  | 共用階段の勾配等の基準に適合
[10 empty] | 蹴込み |  | 蹴込みが20mm以下
[11 empty] | ・ | 蹴込み板の設置 | [7 empty] | （ |  | 有 |  |  | 無 | ）
[10 empty] | 形式等 | ・ | 回り階段等の設置 | [7 empty] | （ |  | 有 |  |  | 無 | ）
[11 empty] | ・ | 通路等への食い込み、突出 | [7 empty] | （ |  | 有 |  |  | 無 | ）
[11 empty] | ・ | 最下段の通路等への突出 | [7 empty] | （ |  | 有 |  |  | 無 | ）
[10 empty] | 滑り防止 | ・ | 滑り止め |  |  |  | （ |  | 無 |  |  | 有、踏面と同一面 |  |  |  |  | ）
[10 empty] | 段鼻 | ・ | 段鼻の出 | [7 empty] | （ |  | 有 |  |  | 無 | ）
[10 empty] | 階段の幅員 |  | 建築基準法施行令第23条～第27条及び第126条第1項の基準に適合
[10 empty] | 昇降補助手摺 |  | 手摺の両側設置
[10 empty] | 開放廊下の転 |  | 手すりの設置 |  |  |  |  | 転落のおそれなし）
[10 empty] | 落防止用手摺 |  | 該当なし
[8 empty] | ｴﾚﾍﾞｰﾀｰ |  | ｴﾚﾍﾞｰﾀｰ利用 |  | ｴﾚﾍﾞｰﾀｰを利用し、評価対象住戸から建物出入口のある階まで到達
[10 empty] | ｴﾚﾍﾞｰﾀ及び |  | ｴﾚﾍﾞｰﾀｰの基準に適合
[10 empty] | ｴﾚﾍﾞｰﾀｰﾎｰﾙ |  | ｴﾚﾍﾞｰﾀｰﾎｰﾙの基準に適合
[10 empty] | 床の段差 |  | 経路上の段差なし
[12 empty] | 経路上の高低差なし | [6 empty] | 経路上の高低差あり
[10 empty] | ｴﾚﾍﾞｰﾀ利用 |  | 共用階段の有効幅員900mm以上
できない場合

## 住戸⑩
設計内容説明書【共同住宅等（木造）】 | [19 empty] | （第十面）
―評価項目（住戸）― | [5 empty] | 〔住戸番号 | [13 empty] | 〕
| 性能表示 | 自己 評価 結果 |  | 評価方法 |  |  | 確認 |  | 設計内容説明欄 | [9 empty] | 設計 内容 確認欄
| 事項 | [5 empty] | 項目 |  | 項目 |  | 設計内容 | [5 empty] | 記載図書
10防犯 | １０－１ | 設計 | [5 empty] | 階 |  | 建物出入口 | ・ | 区分a | 侵入防止上有効な措置（ |  | 雨戸等による対策） |  |  | 平面図
| 開口部の | 内容 |  |  | 基準 |  |  |  |  | の存する階 |  |  | その他 | 該当する開口部無し |  |  |  | 立面図
| 侵入防止対策 | 説明 |  |  | 特認 |  |  |  |  | の住戸 | ・ | 区分b | 侵入防止上有効な措置（ |  | 雨戸等による対策）
|  | 欄と |  |  | 型式 | [7 empty] | その他 | 該当する開口部無し
|  | 同様 |  |  | 認証 | [5 empty] | ・ | 区分c | 侵入防止上有効な措置（ |  | 雨戸等による対策）
[13 empty] | その他 | 該当する開口部無し
[8 empty] | 階 |  | 建物出入口 | ・ | 区分a | 侵入防止上有効な措置（ |  | 雨戸等による対策）
[10 empty] | の存する階 |  |  | その他 | 該当する開口部無し
[10 empty] | 以外の住戸 | ・ | 区分b（ⅰ）
[13 empty] | 侵入防止上有効な措置（ |  | 雨戸等による対策）
[13 empty] | その他 | 該当する開口部無し
[11 empty] | ・ | 区分b（ⅱ）
[13 empty] | 侵入防止上有効な措置（ |  | 雨戸等による対策）
[13 empty] | その他 | 該当する開口部無し
[11 empty] | ・ | 区分c | 侵入防止上有効な措置（ |  | 雨戸等による対策）
[13 empty] | その他 | 該当する開口部無し
[8 empty] | 階 |  | 建物出入口 | ・ | 区分a | 侵入防止上有効な措置（ |  | 雨戸等による対策）
[10 empty] | の存する階 |  |  | その他 | 該当する開口部無し
[10 empty] | 以外の住戸 | ・ | 区分b（ⅰ）
[13 empty] | 侵入防止上有効な措置（ |  | 雨戸等による対策）
[13 empty] | その他 | 該当する開口部無し
[11 empty] | ・ | 区分b（ⅱ）
[13 empty] | 侵入防止上有効な措置（ |  | 雨戸等による対策）
[13 empty] | その他 | 該当する開口部無し
[11 empty] | ・ | 区分c | 侵入防止上有効な措置（ |  | 雨戸等による対策）
[13 empty] | その他 | 該当する開口部無し
―認定書等―
性能表示事項 |  | 種別 | [8 empty] | 番号 |  |  |  | 認定書等添付状況
|  |  | 型式 |  |  |  | 認証 |  |  | 特認 | [5 empty] | 添付 | 表紙のみ添付
|  |  | 型式 |  |  |  | 認証 |  |  | 特認 | [5 empty] | 添付 | 表紙のみ添付
|  |  | 型式 |  |  |  | 認証 |  |  | 特認 | [5 empty] | 添付 | 表紙のみ添付
|  |  | 型式 |  |  |  | 認証 |  |  | 特認 | [5 empty] | 添付 | 表紙のみ添付
|  |  | 型式 |  |  |  | 認証 |  |  | 特認 | [5 empty] | 添付 | 表紙のみ添付
|  |  | 型式 |  |  |  | 認証 |  |  | 特認 | [5 empty] | 添付 | 表紙のみ添付
|  |  | 型式 |  |  |  | 認証 |  |  | 特認 | [5 empty] | 添付 | 表紙のみ添付
|  |  | 型式 |  |  |  | 認証 |  |  | 特認 | [5 empty] | 添付 | 表紙のみ添付
|  |  | 型式 |  |  |  | 認証 |  |  | 特認 | [5 empty] | 添付 | 表紙のみ添付
|  |  | 型式 |  |  |  | 認証 |  |  | 特認 | [5 empty] | 添付 | 表紙のみ添付
|  |  | 型式 |  |  |  | 認証 |  |  | 特認 | [5 empty] | 添付 | 表紙のみ添付
|  |  | 型式 |  |  |  | 認証 |  |  | 特認 | [5 empty] | 添付 | 表紙のみ添付
|  |  | 型式 |  |  |  | 認証 |  |  | 特認 | [5 empty] | 添付 | 表紙のみ添付

## 住戸⑪( 相当スラブ厚-①）
設計内容説明書【共同住宅等（木造）】 | [20 empty] | （第十一面-①）
―評価項目（住戸）― | [6 empty] | 〔住戸番号 | [11 empty] | 〕
| 性能表示 |  | 自己 評価 等級 |  | 評価方法 |  |  | 確認 |  | 設計内容説明欄 | [9 empty] | 設計 内容 確認欄
| 事項 | [6 empty] | 項目 |  | 項目 |  | 設計内容 |  |  |  |  | 記載図書
８音環境に関すること | ８－１ | ロ | 最高 |  |  |  |  | 上階 |  | 受音室名 |  | （ |  |  |  | ） |  | 仕上表
| 重量床衝撃音 |  | （cm以上） |  |  | 基準 |  | 界床 |  | 床組みの種類 |  |  | 在来軸組木造 |  |  |  |  | 矩計図
| 対策等級 |  |  | 11 |  | 特認 |  |  | 該当 |  |  |  | 枠組壁工法
| （相当スラブ厚） |  |  |  |  | 型式 |  |  | なし | 床構造等 |  |  | 告示8-1（3）ロ②ｈ(ⅰ)の構造に適合
[6 empty] | 認証 | [5 empty] | ・ | 床梁と根太との上端段差の有無 | 有 | 無
[11 empty] | 梁と根太 |  | 渡りあごかけで接合（JIS A5508に規定する鉄丸釘N75を
[11 empty] | 上端段差 |  | 2本斜め打ち）又は同等の接合方法
有
[11 empty] | 梁と根太 |  | 厚さ15ｍｍ以上の構造用合板又は構造用パネルを釘を用いて
[11 empty] | 上端段差 |  | 根太に打ち付けられている
[11 empty] | 無 |  | 厚さ15ｍｍ以上のパーティクルボード2枚以上を釘を用いて根太
に打ち付けられている
根太の間に厚さ50ｍｍ以上のロックウール（密度40kg/㎥以上）
床下張材の上に厚さ12.5ｍｍ以上の石こうボードを設置し、さらに
厚さ10ｍｍ以上のアスファルト系面材又は同等の面材を設置
[10 empty] | 床下張材 |  |  | 床下張材として厚さ15ｍｍ以上の構造用合板又は構造用パネルを設置
床下張材として厚さ15ｍｍ以上のパーティクルボードを2枚以上を設置
[10 empty] | 重量材 |  |  | 厚さ35ｍｍのモルタル又は普通コンクリート
厚さ70ｍｍ以上の高温高圧蒸気養生されたALCパネル
在来軸組で厚さの合計が30ｍｍ以上の石こうボードの上に合板を設置
（厚さ合計65ｍｍ以上）
在来軸組で厚さの合計が30ｍｍ以上の強化石こうボードの上に合板
を設置（厚さ合計60ｍｍ以上）
存在軸組で厚さの合計が40ｍｍ以上の強化石こうボードの上に合板
を設置（厚さ合計55ｍｍ以上）
在来軸組で厚さ15ｍｍ以上のパーティクルボードを2枚以上設置
[10 empty] | 床仕上げ材 |  |  | 告示8-1（3）ロ②d（ⅰ）の床仕上げ材
[10 empty] | 天井材 |  |  | 独立遮音天井
下地材が厚さ12.5ｍｍ以上の石こうボード2枚以上
下地材が厚さ15ｍｍ以上の強化石こうボード2枚以上
下地材の上に厚さ50ｍｍ以上のロックウール吸音材（40kg/㎥以上）
又は厚さ40ｍｍ以上のグラスウール（24kg/㎥以上）
|  |  | 最低 | [6 empty] | 受音室名 |  | （ |  |  |  | ）
|  |  | （cm以上） |  |  | 基準 |  |  |  | 床組みの種類 |  |  | 在来軸組木造
|  |  |  | 11 |  | 特認 | [6 empty] | 枠組壁工法
[6 empty] | 型式 |  |  |  | 床構造等 |  |  | 告示8-1（3）ロ②ｈ(ⅰ)の構造に適合
[6 empty] | 認証 | [5 empty] | ・ | 床梁と根太との上端段差の有無 | 有 | 無
[11 empty] | 梁と根太 |  | 渡りあごかけで接合（JIS A5508に規定する鉄丸釘N75を
[11 empty] | 上端段差 |  | 2本斜め打ち）又は同等の接合方法
有
[11 empty] | 梁と根太 |  | 厚さ15ｍｍ以上の構造用合板又は構造用パネルを釘を用いて
[11 empty] | 上端段差 |  | 根太に打ち付けられている
[11 empty] | 無 |  | 厚さ15ｍｍ以上のパーティクルボード2枚以上を釘を用いて根太
に打ち付けられている
根太の間に厚さ50ｍｍ以上のロックウール（密度40kg/㎥以上）
床下張材の上に厚さ12.5ｍｍ以上の石こうボードを設置し、さらに
厚さ10ｍｍ以上のアスファルト系面材又は同等の面材を設置
[10 empty] | 床下張材 |  |  | 床下張材として厚さ15ｍｍ以上の構造用合板又は構造用パネルを設置
床下張材として厚さ15ｍｍ以上のパーティクルボードを2枚以上を設置
[10 empty] | 重量材 |  |  | 厚さ35ｍｍのモルタル又は普通コンクリート
厚さ70ｍｍ以上の高温高圧蒸気養生されたALCパネル
在来軸組で厚さの合計が30ｍｍ以上の石こうボードの上に合板を設置
（厚さ合計65ｍｍ以上）
在来軸組で厚さの合計が30ｍｍ以上の強化石こうボードの上に合板
を設置（厚さ合計60ｍｍ以上）
存在軸組で厚さの合計が40ｍｍ以上の強化石こうボードの上に合板
を設置（厚さ合計55ｍｍ以上）
在来軸組で厚さ15ｍｍ以上のパーティクルボードを2枚以上設置
[10 empty] | 床仕上げ材 |  |  | 告示8-1（3）ロ②d（ⅰ）の床仕上げ材
[10 empty] | 天井材 |  |  | 独立遮音天井
下地材が厚さ12.5ｍｍ以上の石こうボード2枚以上
下地材が厚さ15ｍｍ以上の強化石こうボード2枚以上
下地材の上に厚さ50ｍｍ以上のロックウール吸音材（40kg/㎥以上）
又は厚さ40ｍｍ以上のグラスウール（24kg/㎥以上）

## 住戸⑪（相当スラブ厚-②）
設計内容説明書【共同住宅等（木造）】 | [20 empty] | （第十一面-②）
―評価項目（住戸）― | [6 empty] | 〔住戸番号 | [11 empty] | 〕
| 性能表示 |  | 自己 評価 等級 |  | 評価方法 |  |  | 確認 |  | 設計内容説明欄 | [9 empty] | 設計 内容 確認欄
| 事項 | [6 empty] | 項目 |  | 項目 |  | 設計内容 |  |  |  |  | 記載図書
８音環境に関すること | ８－１ | ロ | 最高 |  |  |  |  | 下階 |  | 受音室名 |  | （ |  |  |  | ） |  | 仕上表
| 重量床衝撃音 |  | （cm以上） |  |  | 基準 |  | 界床 |  | 床組みの種類 |  |  | 在来軸組木造 |  |  |  |  | 矩計図
| 対策等級 |  |  | 11 |  | 特認 |  |  | 該当 |  |  |  | 枠組壁工法
| （相当スラブ厚） |  |  |  |  | 型式 |  |  | なし | 床構造等 |  |  | 告示8-1（3）ロ②ｈ(ⅰ)の構造に適合
[6 empty] | 認証 | [5 empty] | ・ | 床梁と根太との上端段差の有無 | 有 | 無
[11 empty] | 梁と根太 |  | 渡りあごかけで接合（JIS A5508に規定する鉄丸釘N75を
[11 empty] | 上端段差 |  | 2本斜め打ち）又は同等の接合方法
有
[11 empty] | 梁と根太 |  | 厚さ15ｍｍ以上の構造用合板又は構造用パネルを釘を用いて
[11 empty] | 上端段差 |  | 根太に打ち付けられている
[11 empty] | 無 |  | 厚さ15ｍｍ以上のパーティクルボード2枚以上を釘を用いて根太
に打ち付けられている
根太の間に厚さ50ｍｍ以上のロックウール（密度40kg/㎥以上）
床下張材の上に厚さ12.5ｍｍ以上の石こうボードを設置し、さらに
厚さ10ｍｍ以上のアスファルト系面材又は同等の面材を設置
[10 empty] | 床下張材 |  |  | 床下張材として厚さ15ｍｍ以上の構造用合板又は構造用パネルを設置
床下張材として厚さ15ｍｍ以上のパーティクルボードを2枚以上を設置
[10 empty] | 重量材 |  |  | 厚さ35ｍｍのモルタル又は普通コンクリート
厚さ70ｍｍ以上の高温高圧蒸気養生されたALCパネル
在来軸組で厚さの合計が30ｍｍ以上の石こうボードの上に合板を設置
（厚さ合計65ｍｍ以上）
在来軸組で厚さの合計が30ｍｍ以上の強化石こうボードの上に合板
を設置（厚さ合計60ｍｍ以上）
存在軸組で厚さの合計が40ｍｍ以上の強化石こうボードの上に合板
を設置（厚さ合計55ｍｍ以上）
在来軸組で厚さ15ｍｍ以上のパーティクルボードを2枚以上設置
[10 empty] | 床仕上げ材 |  |  | 告示8-1（3）ロ②d（ⅰ）の床仕上げ材
[10 empty] | 天井材 |  |  | 独立遮音天井
下地材が厚さ12.5ｍｍ以上の石こうボード2枚以上
下地材が厚さ15ｍｍ以上の強化石こうボード2枚以上
下地材の上に厚さ50ｍｍ以上のロックウール吸音材（40kg/㎥以上）
又は厚さ40ｍｍ以上のグラスウール（24kg/㎥以上）
|  |  | 最低 | [6 empty] | 受音室名 |  | （ |  |  |  | ）
|  |  | （cm以上） |  |  | 基準 |  |  |  | 床組みの種類 |  |  | 在来軸組木造
|  |  |  | 11 |  | 特認 | [6 empty] | 枠組壁工法
[6 empty] | 型式 |  |  |  | 床構造等 |  |  | 告示8-1（3）ロ②ｈ(ⅰ)の構造に適合
[6 empty] | 認証 | [5 empty] | ・ | 床梁と根太との上端段差の有無 | 有 | 無
[11 empty] | 梁と根太 |  | 渡りあごかけで接合（JIS A5508に規定する鉄丸釘N75を
[11 empty] | 上端段差 |  | 2本斜め打ち）又は同等の接合方法
有
[11 empty] | 梁と根太 |  | 厚さ15ｍｍ以上の構造用合板又は構造用パネルを釘を用いて
[11 empty] | 上端段差 |  | 根太に打ち付けられている
[11 empty] | 無 |  | 厚さ15ｍｍ以上のパーティクルボード2枚以上を釘を用いて根太
に打ち付けられている
根太の間に厚さ50ｍｍ以上のロックウール（密度40kg/㎥以上）
床下張材の上に厚さ12.5ｍｍ以上の石こうボードを設置し、さらに
厚さ10ｍｍ以上のアスファルト系面材又は同等の面材を設置
[10 empty] | 床下張材 |  |  | 床下張材として厚さ15ｍｍ以上の構造用合板又は構造用パネルを設置
床下張材として厚さ15ｍｍ以上のパーティクルボードを2枚以上を設置
[10 empty] | 重量材 |  |  | 厚さ35ｍｍのモルタル又は普通コンクリート
厚さ70ｍｍ以上の高温高圧蒸気養生されたALCパネル
在来軸組で厚さの合計が30ｍｍ以上の石こうボードの上に合板を設置
（厚さ合計65ｍｍ以上）
在来軸組で厚さの合計が30ｍｍ以上の強化石こうボードの上に合板
を設置（厚さ合計60ｍｍ以上）
存在軸組で厚さの合計が40ｍｍ以上の強化石こうボードの上に合板
を設置（厚さ合計55ｍｍ以上）
在来軸組で厚さ15ｍｍ以上のパーティクルボードを2枚以上設置
[10 empty] | 床仕上げ材 |  |  | 告示8-1（3）ロ②d（ⅰ）の床仕上げ材
[10 empty] | 天井材 |  |  | 独立遮音天井
下地材が厚さ12.5ｍｍ以上の石こうボード2枚以上
下地材が厚さ15ｍｍ以上の強化石こうボード2枚以上
下地材の上に厚さ50ｍｍ以上のロックウール吸音材（40kg/㎥以上）
又は厚さ40ｍｍ以上のグラスウール（24kg/㎥以上）

## 住戸⑫( 軽量ロ）
設計内容説明書【共同住宅等（木造）】 | [16 empty] | （第十二面）
―評価項目（住戸）― | [6 empty] | 〔住戸番号 | [9 empty] | 〕
| 性能表示 |  | 自己 評価 等級 |  | 評価方法 |  |  | 確認 |  | 設計内容説明欄 | [5 empty] | 設計 内容 確認欄
| 事項 | [6 empty] | 項目 |  | 項目 | 設計内容 |  |  | 記載図書
８音環境に関すること | ８－２ | ロ | 最高 |  |  |  |  | 上階 |  | 受音室名 | （ |  | ） |  | 仕上表
| 軽量床衝撃音 |  | （dB） |  |  | 基準 |  | 界床 |  | 床仕上げ |  | 床仕上構造区分１ |  |  | 矩計図
| レベル低減量 |  |  | 30 |  | 特認 |  |  | 該当 | 構造区分 |  | 床仕上構造区分２
|  |  |  | 25 |  | 型式 |  |  | なし |  |  | 床仕上構造区分３
|  |  |  | 20 |  | 認証 | [5 empty] | 床仕上構造区分４
15
他
|  |  | 最低 | [6 empty] | 受音室名 | （ |  | ）
|  |  | （dB） |  |  | 基準 |  |  |  | 床構造区分 |  | 床仕上構造区分１
|  |  |  | 30 |  | 特認 | [5 empty] | 床仕上構造区分２
|  |  |  | 25 |  | 型式 | [5 empty] | 床仕上構造区分３
|  |  |  | 20 |  | 認証 | [5 empty] | 床仕上構造区分４
15
他
|  |  | 最高 |  |  |  |  | 下階 |  | 受音室名 | （ |  | ）
|  |  | （dB） |  |  | 基準 |  | 界床 |  | 床構造区分 |  | 床仕上構造区分１
|  |  |  | 30 |  | 特認 |  |  | 該当 |  |  | 床仕上構造区分２
|  |  |  | 25 |  | 型式 |  |  | なし |  |  | 床仕上構造区分３
|  |  |  | 20 |  | 認証 | [5 empty] | 床仕上構造区分４
15
他
|  |  | 最低 | [6 empty] | 受音室名 | （ |  | ）
|  |  | （dB） |  |  | 基準 |  |  |  | 床構造区分 |  | 床仕上構造区分１
|  |  |  | 30 |  | 特認 | [5 empty] | 床仕上構造区分２
|  |  |  | 25 |  | 型式 | [5 empty] | 床仕上構造区分３
|  |  |  | 20 |  | 認証 | [5 empty] | 床仕上構造区分４
15
他

## 住戸⑬
設計内容説明書【共同住宅等（木造）】 | [20 empty] | （第十三面）
―評価項目（住戸）― | [6 empty] | 〔住戸番号 | [13 empty] | 〕
| 性能表示 |  | 自己 評価 等級 |  | 評価方法 |  |  | 確認 | 設計内容説明欄 | [10 empty] | 設計 内容 確認欄
| 事項 | [6 empty] | 項目 | 項目 | 設計内容 | [7 empty] | 記載図書
８音環境に関すること | ８－３ |  | 等級 |  |  |  |  | 界壁の | 界壁の |  | 普通ｺﾝｸﾘｰﾄ厚さ 26cm以上 | [7 empty] | 仕上表
| 透過損失 |  |  | 4 |  | 基準 |  | 遮音性能 | 構造・仕様 |  | 普通ｺﾝｸﾘｰﾄ厚さ 18cm以上 | [7 empty] | 建具表
| 等級 |  |  | 3 |  | 特認 |  |  | （性能の最低の |  | 普通ｺﾝｸﾘｰﾄ厚さ 12cm以上
| （界壁） |  |  | 2 |  | 型式 |  |  | もの） |  | 特別評価方法認定によるもの
|  |  |  | 1 |  | 認証 |  |  |  |  | その他 |  | （ |  |  |  | ）
|  | 該当なし | [6 empty] | 付帯条件 |  | ｺﾝｾﾝﾄﾎﾞｯｸｽ等が、当該界壁の両面の対面する位置に欠け
込んでいない
ﾎﾞｰﾄﾞ類が接着されている場合、当該界壁とﾎﾞｰﾄﾞ類の間に
接着ﾓﾙﾀﾙ等の点付けによる空隙が生じない
建築基準法第30条の規定に適合
| ８－４ |  | 北面 |  |  |  |  | 開口部の | 北の方位の |  | ＪＩＳの遮音等級表示品 | [7 empty] | 仕上表
| 透過損失 |  |  | 3 |  | 基準 |  | 遮音性能 | ｻｯｼ・ﾄﾞｱｾｯﾄ |  |  | T-2以上又は同等品 |  |  | T-1以上又は同等品 |  |  |  | 建具表
| 等級 |  |  | 2 |  | 特認 |  |  | （遮音性能が |  | JISA4706(A4702）の試験を行うもの
| （外壁開口部） |  |  | 1 |  | 型式 |  |  | 最低のもの） |  | 透過損失の平均値 |  |  | 25dB以上 |  | 20dB以上
|  |  | 東面 |  |  | 認証 |  |  | 東の方位の |  | ＪＩＳの遮音等級表示品
|  |  |  | 3 |  |  |  |  | ｻｯｼ・ﾄﾞｱｾｯﾄ |  |  | T-2以上又は同等品 |  |  | T-1以上又は同等品
|  |  |  | 2 |  |  |  |  | （遮音性能が |  | JISA4706(A4702）の試験を行うもの
|  |  |  | 1 |  |  |  |  | 最低のもの） |  | 透過損失の平均値 |  |  | 25dB以上 |  | 20dB以上
|  |  | 南面 | [5 empty] | 南の方位の |  | ＪＩＳの遮音等級表示品
|  |  |  | 3 |  |  |  |  | ｻｯｼ・ﾄﾞｱｾｯﾄ |  |  | T-2以上又は同等品 |  |  | T-1以上又は同等品
|  |  |  | 2 |  |  |  |  | （遮音性能が |  | JISA4706(A4702）の試験を行うもの
|  | 該当なし（北） |  | 1 |  |  |  |  | 最低のもの） |  | 透過損失の平均値 |  |  | 25dB以上 |  | 20dB以上
|  | 該当なし（東） | 西面 | [5 empty] | 西の方位の |  | ＪＩＳの遮音等級表示品
|  | 該当なし（南） |  | 3 |  |  |  |  | ｻｯｼ・ﾄﾞｱｾｯﾄ |  |  | T-2以上又は同等品 |  |  | T-1以上又は同等品
|  | 該当なし（西） |  | 2 |  |  |  |  | （遮音性能が |  | JISA4706(A4702）の試験を行うもの
|  |  |  | 1 |  |  |  |  | 最低のもの） |  | 透過損失の平均値 |  |  | 25dB以上 |  | 20dB以上
[8 empty] | 認定書等 | 認定書等活用 |  | 認定書等の活用(第十面に記入）