## Sheet1
給水・排水その他の配管設備の設置及び構造の仕様書（令129条の2の４）
●腐食防止のために講じた措置 |  |  |  |  | （第1項第一号）
○腐食するおそれのある部分及び当該部分の材料に応じ腐食防止のために講じた措置は以下とする
・土中埋設の外面被覆のない鋼管には防食テープ、熱収縮シート又はチューブ等
・土中埋設の油管には平成２年自治省告示第204号に規定する材料・方法等
・コンクリート埋設の外面被覆のない鋼管・鉛管には防食テープ等
・多湿箇所で外面被覆のない鋼管にはアスファルトプライマー、金属外装、合成樹脂外装等
●圧力タンク及び給湯設備 |  |  |  |  | （第1項第四号）
○圧力タンク及び給湯設備に設ける安全装置は以下とする
・逃し弁、膨張管、圧力調整装置、減圧水槽、膨張水排出装置はJIS認定品を使用する
●ガス栓及びガス漏れ警報装置（３階以上の階を共同住宅の用途に供する建築物の住戸） | [6 empty] | （第1項第八号）
○ガス栓の金属管等への接続方法、ガスが過流出した場合に自動的にガスの流出を停止することができる機構は以下とする
・ガス栓（JIS認定品）により、金属管、金属可とう管、金属線入り強化ガスホースとねじ接合
・過流出安全機構（JIS認定品）を設置
●飲料水の配管設備 |  | （第2項第一号、第二号、第三号・H12建設省告示第1390号）
○水槽、流しその他水を入れ、又は受ける設備に給水する飲料水の配管設備の水栓の開口部に講じた水の逆流防止装置の
ための措置は以下とする
・水栓とあふれ面の吐水口空間を確保する
・逆止弁を設置する
・バキュームブレーカーを設置する
●給水管 |  | （第2項第四号、第六号・S50年建設省告示第1597号）
○給水管の凍結による破壊のおそれのある部分及び当該部分に講じた防凍のための措置は以下とする
・屋外埋設管は、凍結深度以下への埋設等
・散水栓立ち上がり配管は、水抜き栓等
・室内は、凍結防止ヒーター（テープ式）、室内暖房、水抜き栓等
○給水管に講じたウォーターハンマー防止のための措置は以下とする
・管径を大きくして流速を小さくする
・ウォーターハンマー防止器を設置する
・揚水ポンプ出口に水撃防止型逆止弁を使用する
●排水のための配管設備 |  |  |  | （第3項第一号）
○排水のための配管設備の容量及び傾斜並びにそれらの算出方法は以下とする
・排水負荷単位法、定常流量法（SHASE-S 206）等による
●排水トラップ |  |  | （第3項第二号、第五号・Ｓ50年建設省告示第1597号）
○排水トラップの深さ及び汚水に含まれる汚物等が付着又は沈殿しない措置は以下とする
・排水トラップはJIS認定品による
[5 empty] | 建築士 | №
設計者氏名