## 補強コンクリートブロック塀の検討
CB100 A種 | [11 empty] | 令62条の8 H12告示1355
短期 | (地震時、風圧時の検討) |  |  | 加古川市 | [6 empty] | 1 | [6 empty] | 検定比
| 基準風速 | 34 | (m/s) | 地表面粗度区分 | Ⅲ |  |  |  | P → |  | ・ |  |  |  |  | 滑動 | OK | 0.5098 |  | 神戸市 | 34
[11 empty] | ・ |  |  |  |  | 転倒 | OK | 0.71007 |  | 相生市 | 32
|  | ブロック圧縮強度 | 4 | (N/mm2) |  | 1400 | 1200 |  |  |  | ・ |  |  |  |  | 接地圧 | 39.4973 | (kN/m2) |  | 明石市 | 34
[11 empty] | ・ |  |  |  | 自由 |  |  |  |  | 赤穂市 | 32
[11 empty] | ・ |  |  | 1 | ピン |  |  |  |  | 芦屋市 | 34
[11 empty] | ・ |  |  |  | 固定 |  |  |  |  | 尼崎市 | 34
[11 empty] | ・ | [8 empty] | 伊丹市 | 34
|  | fs = | 0.2 | (N/mm2) |  | (CBの高さ) | (RC部分を除く高さ) |  |  |  | ・ | CB100 A種 |  |  |  | 曲げ | OK | 0.29124 |  | 小野市 | 34
|  | 配力筋比 = | 0.5 | [6 empty] | 100 | ・ |  |  | 100 |  |  | OK | 0.14562 |  | 加古川市 | 34
[10 empty] | (mm) | ・ |  |  |  |  | せん断 | OK | 0.19484 |  | 加西市 | 32
風圧 | [10 empty] | 6 | [8 empty] | 川西市 | 34
q = | 828.4188 | (N/m2) | [17 empty] | 三田市 | 34
Cf = | 1.2 |  |  |  | 地盤面 |  | 200 |  |  |  | RC | [8 empty] | 篠山市 | 32 | Ⅰ
P = | 994.1025 | (N/m2) |  |  |  | 600 | 200 |  |  | 土 | 基礎 | 土 |  |  |  |  | Gf = | 2.5 |  | 洲本市 | 34 | Ⅱ
M = | 0.97422 | (kN・m/m) |  |  |  |  | 400 | [9 empty] | α = | 0.2 |  | 高砂市 | 34 | Ⅲ
Q = | 1.3917 | (kN/m) | [5 empty] | (mm) | [9 empty] | 0.8 |  | 宝塚市 | 34 | Ⅳ
[10 empty] | 300 | 100 | 300 |  |  |  |  | kz = | 1 |  | 龍野市 | 32
地震 | [5 empty] | ブロック種別 | 軽量 | A種 |  | 700 | [6 empty] | Cpe = | 0.8 |  | 豊岡市 | 32
Csi = | 0.5 | [12 empty] | 0.5 |  |  | Cpi = | -0.4 |  | 西宮市 | 34
M = | 0.3696 | (kN・m/m) | [7 empty] | WCB = | 1.1 |  | (kN/m2) | 14 | [5 empty] | 西脇市 | 32
Q = | 0.66 | (kN/m) | [7 empty] | WRC = | 2.4 |  | (kN/m2) |  |  |  |  | 軽量 |  | 姫路市 | 32
[14 empty] | 14 | 14 |  |  | 重量 |  | 三木市 | 34
[10 empty] | t = | 100 |  | (mm) | [6 empty] | 赤穂郡 | 32
滑動に対する検討 | [9 empty] | d = | 50 |  | (mm) |  |  |  |  | A種 |  | 朝来郡 | 32
Q = | 0.994 x 1.40 = 1.39 | [8 empty] | j = | 35.7143 |  | (mm) |  |  |  |  | B種 |  | 出石郡 | 32
H = | 10.92 x 0.30 = 3.28 | [12 empty] | 1.3917 |  |  |  | C種 |  | 揖保郡 | 32
Fs = | 3.28 / 1.39 = 2.35 > 1.2 |  |  | OK | [5 empty] | WTOTAL = | 10.92 |  | (kN/m) | 3.276 | [5 empty] | 加古郡 | 34
[20 empty] | 加東郡 | 34
転倒(接地圧)に対する検討 | [19 empty] | 川辺郡 | 34
MT = | 0.994 x 1.40 x 1.30 + ( 1.10 x 1.20 + 2.40 x 0.40 ) x 0.00 = 1.81 | [6 empty] | (kN・m/m) | [5 empty] | 1.8093 | [5 empty] | 神崎郡 | 32
e = | 1.81 / 10.92 = 0.17 |  |  | (m) | [9 empty] | 0.16568 | σt = | 32.5946 |  |  |  | 城崎郡 | 32
e/L = | 0.17 / 0.70 = 1/4.22 < 1/3 |  |  |  | OK | [7 empty] | 短期設計用地耐力 | 4.2249 | [5 empty] | 佐用郡 | 32 | 30
σe = | 10.92 / 0.70 x 2/3/( 1/2-1/4.22 ) = 39.5 |  |  |  | → 短期設計用地耐力との比較検討必要 | [5 empty] | OK |  | 100 | 39.4973 | [5 empty] | 飾磨郡 | 32
|  |  |  | (kN/m2) | [8 empty] | (kN/m2) | [6 empty] | 宍粟郡 | 32
曲げ応力に対する検討 | [19 empty] | 多可郡 | 32
at = | 0.97 / 295 / 36 x 10^6 | [8 empty] | ft = | 295 |  | (N/mm2) | [6 empty] | 津名郡 | 34
= | 92.4684 | (mm2/m) | [17 empty] | 氷上郡 | 32
[20 empty] | 美方郡 | 32
せん断応力に対する検討 | [19 empty] | 美蓑郡 | 34
τ = | 1.39 x 1,000 / 1,000 / 36 | [18 empty] | 三原郡 | 34
= | 0.038969 | < | 0.2 | (N/mm2) |  | OK | [13 empty] | 養父郡 | 32
検定比
縦筋 |  |  | 13 | 400 |  | OK | 0.29124 |  | ( at = 318 (m㎡/m) ) |  |  |  |  | 0 | 127 | 127 | 0 | 4 | 4
検定比
横筋 |  |  | 13 | 400 |  | OK | 0.14562 |  | ( at = 318 (m㎡/m) ) |  |  |  |  | 0 | 127 | 127 | 0 | 4 | 4
Note on C47: 数値のみ入力
Note on D47: 数値のみ入力
Note on E47: 数値のみ入力
Note on C52: 数値のみ入力
Note on D52: 数値のみ入力
Note on E52: 数値のみ入力
Note on C2: コメント
Note on N1: PAGE
Note on O2: サブ符号
Note on F4: 選択して下さい
Note on O22: 地震力Ci
Note on O23: CB比重(kN/㎥)
最小配筋
印刷

## 鉄筋コンクリート塀の検討
W150 | [12 empty] | H12告示1355に準ずる
短期 | (地震時、風圧時の検討) |  |  | 加古川市 | [13 empty] | 検定比
| 基準風速 | 34 | (m/s) | 地表面粗度区分 | Ⅲ |  |  |  | P → | [6 empty] | 滑動 | OK | 0.88525 |  | 神戸市 | 34
[16 empty] | 転倒 | NG | 2.6668 |  | 相生市 | 32
|  | コンクリート圧縮強度 | 21 | (N/mm2) |  | 1200 | [9 empty] | 接地圧 | -33.4589 | (kN/m2) |  | 明石市 | 34
[15 empty] | 自由 |  |  |  |  | 赤穂市 | 32
[14 empty] | 1 | ピン |  |  |  |  | 芦屋市 | 34
[15 empty] | 固定 |  |  |  |  | 尼崎市 | 34
[20 empty] | 伊丹市 | 34
|  | fs = | 1.05 | (N/mm2) |  | (塀の高さ) | (RC部分を除く高さ) |  |  |  |  | W150 |  |  |  | 曲げ | OK | 0.19328 |  | 小野市 | 34
|  | 配力筋比 = | 0.5 | [6 empty] | 150 | [6 empty] | OK | 0.096639 |  | 加古川市 | 34
[10 empty] | (mm) | [5 empty] | せん断 | OK | 0.031347 |  | 加西市 | 32
風圧 | [19 empty] | 川西市 | 34
q = | 828.4188 | (N/m2) | [17 empty] | 三田市 | 34
Cf = | 1.2 |  |  |  | 地盤面 | [14 empty] | 篠山市 | 32 | Ⅰ | Df考慮する
P = | 994.1025 | (N/m2) |  |  |  | 500 | 200 |  |  | 土 | 基礎 | 土 |  |  |  |  | Gf = | 2.5 |  | 洲本市 | 34 | Ⅱ | Df考慮しない
M = | 0.71575 | (kN・m/m) |  |  |  |  | 300 | [9 empty] | α = | 0.2 |  | 高砂市 | 34 | Ⅲ
Q = | 1.1929 | (kN/m) | [5 empty] | (mm) | [9 empty] | 0.8 |  | 宝塚市 | 34 | Ⅳ
[10 empty] | 0 | 150 | 350 |  |  |  |  | kz = | 1 |  | 龍野市 | 32
地震 | [9 empty] | 500 | [6 empty] | Cpe = | 0.8 |  | 豊岡市 | 32
Csi = | 0.5 | [12 empty] | 0.5 |  |  | Cpi = | -0.4 |  | 西宮市 | 34
M = | 2.376 | (kN・m/m) | [7 empty] | WCB = | 3.6 |  | (kN/m2) | Df考慮する | [5 empty] | 西脇市 | 32
Q = | 2.16 | (kN/m) | [7 empty] | WRC = | 3.6 |  | (kN/m2) |  |  |  |  | 軽量 |  | 姫路市 | 32
[14 empty] | 14 | 14 |  |  | 重量 |  | 三木市 | 34
[10 empty] | t = | 150 |  | (mm) | [6 empty] | 赤穂郡 | 32
滑動に対する検討 | [9 empty] | d = | 75 |  | (mm) |  |  |  |  | A種 |  | 朝来郡 | 32
Q = | 3.60 x 1.20 x 0.50 = 2.16 | [8 empty] | j = | 65.625 |  | (mm) |  |  |  |  | B種 |  | 出石郡 | 32
H = | 9.76 x 0.30 = 2.93 | [12 empty] | 2.16 |  |  |  | C種 |  | 揖保郡 | 32
Fs = | 2.93 / 2.16 = 1.36 > 1.2 |  |  | OK | [5 empty] | WTOTAL = | 9.76 |  | (kN/m) | 2.928 | [5 empty] | 加古郡 | 34
[20 empty] | 加東郡 | 34
転倒(接地圧)に対する検討 | [19 empty] | 川辺郡 | 34
MT = | 2.38 + 2.16 x 0.50 + ( 3.60 x 1.20 + 3.60 x 0.20 ) x 0.18 = 4.34 | [6 empty] | (kN・m/m) | [5 empty] | 4.338 | [5 empty] | 神崎郡 | 32
e = | 4.34 / 9.76 = 0.44 |  |  | (m) | [9 empty] | 0.44447 | σt = | 57.0169 |  |  |  | 城崎郡 | 32
e/L = | 0.44 / 0.50 = 1/1.12 > 1/3 |  |  |  | NG | [7 empty] | 短期設計用地耐力 | 1.1249 | [5 empty] | 佐用郡 | 32 | 30
σe = | 9.76 / 0.50 x 2/3/( 1/2-1/1.12 ) = -33.5 |  |  |  | → 短期設計用地耐力との比較検討必要 | [5 empty] | OK |  | 100 | -33.4589 | [5 empty] | 飾磨郡 | 32
|  |  |  | (kN/m2) | [8 empty] | (kN/m2) | [6 empty] | 宍粟郡 | 32
曲げ応力に対する検討 | [19 empty] | 多可郡 | 32
at = | 2.38 / 295 / 66 x 10^6 | [8 empty] | ft = | 295 |  | (N/mm2) | [6 empty] | 津名郡 | 34
= | 122.7312 | (mm2/m) | [17 empty] | 氷上郡 | 32
[20 empty] | 美方郡 | 32
せん断応力に対する検討 | [19 empty] | 美蓑郡 | 34
τ = | 2.16 x 1,000 / 1,000 / 66 | [18 empty] | 三原郡 | 34
= | 0.032914 | < | 1.05 | (N/mm2) |  | OK | [13 empty] | 養父郡 | 32
検定比
縦筋 |  |  | 13 | 200 |  | OK | 0.19328 |  | ( at = 635 (m㎡/m) ) |  |  |  |  | 0 | 127 | 127 | 0 | 4 | 4
検定比
横筋 |  |  | 13 | 200 |  | OK | 0.096639 |  | ( at = 635 (m㎡/m) ) |  |  |  |  | 0 | 127 | 127 | 0 | 4 | 4
Note on C47: 数値のみ入力
Note on D47: 数値のみ入力
Note on E47: 数値のみ入力
Note on C52: 数値のみ入力
Note on D52: 数値のみ入力
Note on E52: 数値のみ入力
Note on C2: コメント
Note on N1: PAGE
Note on O2: サブ符号
Note on F4: 選択して下さい
Note on O22: Ci
最小配筋
印刷